## Hoja 1
UPT021 | Ud | Piezas especiales cerámicas para remates de alberca.
Pieza de remate de canto romo, de gres esmaltado, color azul, de 245x120x9 mm, para revestimiento de vasos de alberca, asentada con adhesivo cementoso de fraguado normal, C1 TE, con deslizamiento reducido y tiempo abierto ampliado y mortero de juntas de resinas reactivas, tipo RG, color blanco, para juntas de 1 a 15 mm. El precio no incluye la impermeabilización de la alberca.
Código |  |  | Unidad | Descripción | Cantidad | Costo | Importe
1 |  |  |  | Materiales
mt18ktc010a |  |  | Ud | Pieza de remate de canto romo, de gres esmaltado, color azul, de 245x120x9 mm, para revestimiento de vaso de alberca. | 1 | 77.9 | 77.9
mt09mcp010aoa |  |  | kg | Adhesivo cementoso de fraguado normal, C1 TE, con deslizamiento reducido y tiempo abierto ampliado, color gris, para la colocación en capa fina de piezas cerámicas con grado de absorción medio-alto en revestimientos interiores, pisos interiores y exteriores, zócalos y especialmente sobre placas de yeso y revestimientos de albercas con mosaico de vidrio, a base de cemento de alta resistencia, agregados seleccionados, aditivos y resinas sintéticas. | 0.12 | 4.34 | 0.52
mt09mcp020pE |  |  | kg | Mortero de juntas de resinas reactivas, tipo RG, color blanco, para juntas de 1 a 15 mm, de dos componentes a base de resina epoxídica, cargas inertes, aditivos y catalizadores orgánicos, con resistencia a los ácidos, con efecto bacteriostático, antimoho y antiverdín, especial para emboquillado de todo tipo de piezas cerámicas y piedras naturales en zonas con agresividad química o en contacto con alimentos. | 0.01 | 232.84 | 2.33
[5 empty] | Subtotal materiales: |  | 80.75
2 |  |  |  | Mano de obra
mo024 |  |  | h | Oficial azulejero. | 0.092 | 119.98 | 11.04
[5 empty] | Subtotal mano de obra: |  | 11.04
3 |  |  |  | Herramienta menor
|  |  | % | Herramienta menor | 3 | 91.79 | 2.75
Costo de mantenimiento decenal: $ 8,51 en los primeros 10 años. |  |  |  |  | Costos directos (1+2+3): |  | 94.54