## Hoja 1
UPT021 | Ud |  | Piezas especiales cerámicas para remates de alberca.
Pieza de remate de canto romo, de gres esmaltado, color marfil de 24,5x12 cm, para revestimiento de vasos de alberca.
Código |  | Unidad |  | Descripción | Cantidad | Costo | Importe
1 |  |  |  | Materiales
mt18ktc010c |  | Ud |  | Pieza de remate de canto romo, de gres esmaltado, color marfil de 24,5x12 cm, para revestimiento de vaso de alberca. | 1 | 29.61 | 29.61
mt09mcr021r |  | kg |  | Adhesivo cementoso mejorado, C2 TE, con deslizamiento reducido y tiempo abierto ampliado, color blanco. | 0.05 | 8.58 | 0.43
mt09mcr080a |  | kg |  | Mortero de juntas de resinas reactivas RG, para junta abierta entre 3 y 15 mm. | 0.001 | 124.96 | 0.12
[5 empty] | Subtotal materiales: |  | 30.16
2 |  |  |  | Mano de obra
mo024 |  | h |  | Oficial azulejero. | 0.084 | 52.66 | 4.42
[5 empty] | Subtotal mano de obra: |  | 4.42
3 |  |  |  | Herramienta menor
|  | % |  | Herramienta menor | 3 | 34.58 | 1.04
Coste de mantenimiento decenal: $ 3,21 en los primeros 10 años. |  |  |  |  | Costos directos (1+2+3): |  | 35.62