## Hoja 1
UPT021 | Ud |  | Piezas especiales cerámicas para remates de alberca.
Pieza cóncava de unión entre aristas en ángulo curvo, de gres esmaltado, color azul de 7,2x7,2 cm, para revestimiento de vasos de alberca.
Código |  | Unidad |  | Descripción | Cantidad | Costo | Importe
1 |  |  |  | Materiales
mt18ktc016a |  | Ud |  | Pieza cóncava de unión entre aristas en ángulo curvo, de gres esmaltado, color azul de 7,2x7,2 cm, para revestimiento de vaso de alberca. | 1 | 56.1 | 56.1
mt09mcr021r |  | kg |  | Adhesivo cementoso mejorado, C2 TE, con deslizamiento reducido y tiempo abierto ampliado, color blanco. | 0.05 | 8.58 | 0.43
mt09mcr080a |  | kg |  | Mortero de juntas de resinas reactivas RG, para junta abierta entre 3 y 15 mm. | 0.001 | 124.96 | 0.12
[5 empty] | Subtotal materiales: |  | 56.65
2 |  |  |  | Mano de obra
mo024 |  | h |  | Oficial azulejero. | 0.084 | 52.66 | 4.42
[5 empty] | Subtotal mano de obra: |  | 4.42
3 |  |  |  | Herramienta menor
|  | % |  | Herramienta menor | 3 | 61.07 | 1.83
Coste de mantenimiento decenal: $ 5,66 en los primeros 10 años. |  |  |  |  | Costos directos (1+2+3): |  | 62.9