## Hoja 1
UPT021 | Ud |  | Piezas especiales cerámicas para remates de alberca.
Zoclo de gres esmaltado, color azul de 24,5x3,5 cm, para revestimiento de vasos de alberca.
Código |  | Unidad |  | Descripción | Cantidad | Costo | Importe
1 |  |  |  | Materiales
mt18ktc018a |  | Ud |  | Zoclo de gres esmaltado, color azul de 24,5x3,5 cm, para revestimiento de vaso de alberca. | 1 | 56.1 | 56.1
mt09mcr021r |  | kg |  | Adhesivo cementoso mejorado, C2 TE, con deslizamiento reducido y tiempo abierto ampliado, color blanco. | 0.05 | 8.58 | 0.43
mt09mcr080a |  | kg |  | Mortero de juntas de resinas reactivas RG, para junta abierta entre 3 y 15 mm. | 0.001 | 124.96 | 0.12
[5 empty] | Subtotal materiales: |  | 56.65
2 |  |  |  | Mano de obra
mo024 |  | h |  | Oficial azulejero. | 0.084 | 52.66 | 4.42
[5 empty] | Subtotal mano de obra: |  | 4.42
3 |  |  |  | Herramienta menor
|  | % |  | Herramienta menor | 3 | 61.07 | 1.83
Coste de mantenimiento decenal: $ 5,66 en los primeros 10 años. |  |  |  |  | Costos directos (1+2+3): |  | 62.9