## Hoja 1
UVE010 | m | Vallado de predio, de rejilla electrosoldada.
Vallado de predio formado por paneles de rejilla electrosoldada con pletina de acero galvanizado de 30x2 mm en cuadrícula de 30x30 mm, con bastidor electrosoldado y postes de perfil hueco de acero galvanizado, de sección cuadrada 50x50x1,5 mm y 1,5 m de altura, separados 2 m entre sí y empotrados en dados de concreto o muretes de mampostería u concreto. Incluso accesorios para la fijación de los paneles de rejilla electrosoldada a los postes metálicos.
Código |  | Unidad | Descripción | Cantidad | Costo | Importe
1 |  |  | Materiales
mt26btr010a |  | m² | Rejilla electrosoldada con pletina de acero galvanizado de 30x2 mm en cuadrícula de 30x30 mm, con bastidor electrosoldado. | 1.5 | 801.29 | 1201.94
mt52vpm020i |  | Ud | Poste de perfil hueco de acero galvanizado, de sección cuadrada 50x50x1,5 mm y 1,5 m de altura. | 0.55 | 71.64 | 39.4
mt52vpm052 |  | Ud | Accesorios para la fijación de los paneles de rejilla electrosoldada a los postes metálicos. | 1 | 35.48 | 35.48
mt10hmf071ce |  | m³ | Concreto simple f'c=20 MPa (200 kg/cm²), clasificación de exposición A1, tamaño máximo del agregado 20 mm, revenimiento nominal del concreto fresco de 5 a 10 mm, premezclado, según RCDF NTC Diseño y Construcción de Estructuras de Concreto (2004). | 0.015 | 1188.01 | 17.82
|  |  |  | Subtotal materiales: |  | 1294.64
2 |  |  | Mano de obra
mo018 |  | h | Oficial 1ª cerrajero. | 0.348 | 79.35 | 27.61
mo059 |  | h | Ayudante cerrajero. | 0.348 | 47.51 | 16.53
mo041 |  | h | Oficial albañil de obra civil. | 0.348 | 78.26 | 27.23
mo087 |  | h | Ayudante albañil de obra civil. | 0.348 | 47.38 | 16.49
|  |  |  | Subtotal mano de obra: |  | 87.86
3 |  |  | Herramienta menor
|  | % | Herramienta menor | 2 | 1382.5 | 27.65
Coste de mantenimiento decenal: $ 239,73 en los primeros 10 años. |  |  |  | Costos directos (1+2+3): |  | 1410.15