## Hoja 1
UVT010 | m | Vallado de predio, de malla de simple torsión.
Vallado de predio formado por malla de simple torsión, de 8 mm de paso de malla y 1,1 mm de diámetro, acabado galvanizado y postes de acero galvanizado de 48 mm de diámetro y 1 m de altura, empotrados en dados de concreto, en pozos excavados en el terreno. Incluso accesorios para la fijación de la malla de simple torsión a los postes metálicos.
Código |  | Unidad | Descripción | Cantidad | Costo | Importe
1 |  |  | Materiales
mt52vst030a |  | Ud | Poste intermedio de tubo de acero galvanizado, de 48 mm de diámetro y 1,5 mm de espesor, altura 1 m. | 0.22 | 188.91 | 41.56
mt52vst030i |  | Ud | Poste interior de refuerzo de tubo de acero galvanizado, de 48 mm de diámetro y 1,5 mm de espesor, altura 1 m. | 0.06 | 209.57 | 12.57
mt52vst030q |  | Ud | Poste extremo de tubo de acero galvanizado, de 48 mm de diámetro y 1,5 mm de espesor, altura 1 m. | 0.04 | 256.94 | 10.28
mt52vst030y |  | Ud | Poste en escuadra de tubo de acero galvanizado, de 48 mm de diámetro y 1,5 mm de espesor, altura 1 m. | 0.2 | 289.96 | 57.99
mt52vst010aa |  | m² | Malla de simple torsión, de 8 mm de paso de malla y 1,1 mm de diámetro, acabado galvanizado. | 1.2 | 36.54 | 43.85
mt52vpm055 |  | Ud | Accesorios para la fijación de la malla de simple torsión a los postes metálicos. | 1 | 23.3 | 23.3
mt10hmf071ce |  | m³ | Concreto simple f'c=20 MPa (200 kg/cm²), clasificación de exposición A1, tamaño máximo del agregado 20 mm, revenimiento nominal del concreto fresco de 5 a 10 mm, premezclado, según RCDF NTC Diseño y Construcción de Estructuras de Concreto (2004). | 0.015 | 1300.78 | 19.51
|  |  |  | Subtotal materiales: |  | 209.06
2 |  |  | Mano de obra
mo087 |  | h | Ayudante albañil de obra civil. | 0.14 | 73.05 | 10.23
mo011 |  | h | Oficial montador. | 0.126 | 123.28 | 15.53
mo080 |  | h | Ayudante montador. | 0.126 | 73.05 | 9.2
|  |  |  | Subtotal mano de obra: |  | 34.96
3 |  |  | Herramienta menor
|  | % | Herramienta menor | 3 | 244.02 | 7.32
Costo de mantenimiento decenal: $ 42,73 en los primeros 10 años. |  |  |  | Costos directos (1+2+3): |  | 251.34