## Hoja 1
UXA030 | m² |  | Andador de adoquines de piedra natural.
Andador de adoquines de piedra natural, en exteriores, realizado sobre firme con tráfico de categoría C4 (áreas peatonales, calles residenciales) y categoría de explanada E1 (5 <= CBR < 10), compuesto por base flexible de zahorra natural, de 20 cm de espesor, con extendido y compactado al 100% del Proctor Modificado, mediante la colocación flexible, con un grado de complejidad del aparejo bajo, de adoquines de granito Blanco Berrocal, de 8x8x5 cm, con acabado flameado en la aparente y aserrado en las otras caras, sobre una capa de arena de granulometría comprendida entre 0,5 y 5 mm, dejando entre ellos una junta de separación de entre 2 y 3 mm, para su posterior emboquillado con arena natural, fina y seca, de 2 mm de tamaño máximo; y vibrado del pavimento con bandeja vibrante de guiado manual.
Código |  | Unidad |  | Descripción | Cantidad | Costo | Importe
1 |  |  |  | Materiales
mt01zah010a |  | t |  | Zahorra natural caliza. | 0.23 | 175.4 | 40.34
mt01arp021c |  | m³ |  | Arena de granulometría comprendida entre 0,5 y 5 mm, no conteniendo más de un 3% de materia orgánica y arcilla. Se tendrá en cuenta lo especificado en sobre la friabilidad y en sobre la resistencia a la fragmentación de la arena. | 0.055 | 420.96 | 23.15
mt18apn010aa |  | m² |  | Adoquín de granito Blanco Berrocal, 8x8x5 cm, con acabado flameado en la aparente y aserrado en las otras caras. | 1.05 | 838.81 | 880.75
mt01arp020a |  | kg |  | Arena natural, fina y seca, de 2 mm de tamaño máximo, exenta de sales perjudiciales, presentada en sacos. | 1 | 6.14 | 6.14
[5 empty] | Subtotal materiales: |  | 950.38
2 |  |  |  | Equipo y herramienta
mq01mot010a |  | h |  | Motoniveladora de 141 kW. | 0.008 | 1178.94 | 9.43
mq02rov010i |  | h |  | Compactador monocilíndrico vibrante autopropulsado, de 129 kW, de 16,2 t, anchura de trabajo 213,4 cm. | 0.014 | 1083.62 | 15.17
mq02cia020j |  | h |  | Camión cisterna, de 8 m³ de capacidad. | 0.006 | 1846.52 | 11.08
mq02rod010a |  | h |  | Bandeja vibrante de guiado manual, de 170 kg, anchura de trabajo 50 cm, reversible. | 0.348 | 73.92 | 25.72
mq06hor010 |  | h |  | Revolvedora de concreto eléctrica con una capacidad de amasado de 160 l. | 0.006 | 53.58 | 0.32
[5 empty] | Subtotal equipo y herramienta: |  | 61.72
3 |  |  |  | Mano de obra
mo041 |  | h |  | Oficial albañil de obra civil. | 0.362 | 119.98 | 43.43
mo087 |  | h |  | Ayudante albañil de obra civil. | 0.39 | 73.05 | 28.49
[5 empty] | Subtotal mano de obra: |  | 71.92
4 |  |  |  | Herramienta menor
|  | % |  | Herramienta menor | 2 | 1084.02 | 21.68
Costo de mantenimiento decenal: $ 55,29 en los primeros 10 años. |  |  |  |  | Costos directos (1+2+3+4): |  | 1105.7