## Hoja 1
UXB020 | m | Guarnición prefabricada de concreto.
Guarnición - Recto - MC - A1 (20x14) - B- H - S(R-3,5) -, colocado sobre base de concreto simple (f'c=20 MPa (200 kg/cm²), clasificación de exposición A1, tamaño máximo del agregado 20 mm, revenimiento menor de 5 cm) de 20 cm de espesor y emboquillado con mortero de cemento, confeccionado en obra, dosificación 1:6.
Código |  | Unidad | Descripción | Cantidad | Costo | Importe
1 |  |  | Materiales
mt10hmf071cf |  | m³ | Concreto simple f'c=20 MPa (200 kg/cm²), clasificación de exposición A1, tamaño máximo del agregado 20 mm, revenimiento nominal del concreto fresco menor de 5 mm, premezclado, según RCDF NTC Diseño y Construcción de Estructuras de Concreto (2004). | 0.082 | 1235.74 | 101.33
mt08aaa010a |  | m³ | Agua. | 0.006 | 22.86 | 0.14
mt01arg005a |  | t | Arena de cantera, para mortero hecho en obra. | 0.007 | 315.71 | 2.21
mt08cem000f |  | kg | Cemento gris en sacos. | 1 | 2.24 | 2.24
mt18jbg010aa |  | Ud | Guarnición recta de concreto, monocapa, con sección normalizada peatonal A1 (20x14) cm, clase climática B (absorción <=6%), clase resistente a la abrasión H (huella <=23 mm) y clase resistente a flexión S (R-3,5 N/mm²), de 50 cm de longitud. | 2.1 | 47.66 | 100.09
|  |  |  | Subtotal materiales: |  | 206.01
2 |  |  | Equipo y herramienta
mq06hor010 |  | h | Revolvedora de concreto eléctrica con una capacidad de amasado de 160 l. | 0.006 | 53.58 | 0.32
|  |  |  | Subtotal equipo y herramienta: |  | 0.32
3 |  |  | Mano de obra
mo041 |  | h | Oficial albañil de obra civil. | 0.405 | 119.98 | 48.59
mo087 |  | h | Ayudante albañil de obra civil. | 0.451 | 73.05 | 32.95
|  |  |  | Subtotal mano de obra: |  | 81.54
4 |  |  | Herramienta menor
|  | % | Herramienta menor | 2 | 287.87 | 5.76
Costo de mantenimiento decenal: $ 26,43 en los primeros 10 años. |  |  |  | Costos directos (1+2+3+4): |  | 293.63