## Hoja 1
UXC130 | m |  | Sellado de junta en piso continuo de concreto, con masilla.
Sellado de junta de 10 mm de anchura y 20 mm de profundidad en piso continuo de concreto, mediante colocación de cordón de polietileno expandido de celdas cerradas, de sección circular de 6 mm de diámetro como obturador de fondo; aplicación con brocha de imprimación monocomponente a base de poliuretano, incolora en los bordes de la junta; y posterior aplicación con pistola manual o neumática, de masilla elastómera monocomponente a base de poliuretano, de color blanco, como material de sellado. Incluso cinta adhesiva de pintor para protección de los bordes de la junta.
Código |  | Unidad |  | Descripción | Cantidad | Costo | Importe
1 |  |  |  | Materiales
mt27wav020b |  | m |  | Cinta adhesiva de pintor, de 50 mm de anchura. | 2 | 3.77 | 7.54
mt15bas010c |  | m |  | Cordón de polietileno expandido de celdas cerradas, de sección circular de 15 mm de diámetro, para el relleno de fondo de junta. | 1.05 | 2.3 | 2.42
mt15bas020a |  | l |  | Imprimación monocomponente a base de poliuretano, incolora, para mejorar la cohesión de los bordes de la junta a sellar e incrementar la adherencia con la masilla selladora. | 0.01 | 583.75 | 5.84
mt15bas030a |  | Ud |  | Cartucho de masilla elastómera monocomponente a base de poliuretano, de color blanco, de 600 ml, tipo F-25 HM según ISO 11600, de alta adherencia y de endurecimiento rápido, con elevadas propiedades elásticas, resistencia a la intemperie, al envejecimiento y a los rayos UV, apta para estar en contacto con agua potable, dureza Shore A aproximada de 35 y alargamiento en rotura > 600%, según ISO 11600. | 0.167 | 189.12 | 31.58
[5 empty] | Subtotal materiales: |  | 47.38
2 |  |  |  | Mano de obra
mo041 |  | h |  | Oficial albañil de obra civil. | 0.299 | 119.98 | 35.87
[5 empty] | Subtotal mano de obra: |  | 35.87
3 |  |  |  | Herramienta menor
|  | % |  | Herramienta menor | 2 | 83.25 | 1.67
Costo de mantenimiento decenal: $ 157,10 en los primeros 10 años. |  |  |  |  | Costos directos (1+2+3): |  | 84.92