## Hoja 1
UXE030 | m² |  | Estabilización de caminos y senderos, mediante tratamiento del suelo con aporte de cal hidráulica natural.
Estabilización de caminos y senderos, en suelo poco arcilloso, mediante aporte de 20 kg de estabilizante y consolidante de terrenos, a base de cal hidráulica natural, extendida sobre el terreno y mezclada con el mismo hasta una profundidad de 15 cm mediante motoniveladora, compactado de la mezcla con medios mecánicos hasta alcanzar una densidad seca no inferior al 95% de la máxima obtenida en la prueba Proctor Modificado, previa preparación de la superficie, y posterior retirada y carga a camión de los restos y desechos. El precio no incluye la realización de la prueba Proctor Modificado.
Código |  | Unidad |  | Descripción | Cantidad | Costo | Importe
1 |  |  |  | Materiales
mt28mif040 |  | kg |  | Estabilizante y consolidante de terrenos, a base de cal hidráulica natural, suministrada en sacos de 35 kg, para estabilización de caminos y senderos. | 20 | 11.59 | 231.8
[5 empty] | Subtotal materiales: |  | 231.8
2 |  |  |  | Equipo y herramienta
mq01pan010a |  | h |  | Pala cargadora sobre ruedas de 120 kW/1,9 m³. | 0.017 | 699.75 | 11.9
mq04dua020b |  | h |  | Dumper de descarga frontal de 2 t de carga útil. | 0.002 | 161.23 | 0.32
mq01mot010a |  | h |  | Motoniveladora de 141 kW. | 0.002 | 1178.94 | 2.36
mq02rov010i |  | h |  | Compactador monocilíndrico vibrante autopropulsado, de 129 kW, de 16,2 t, anchura de trabajo 213,4 cm. | 0.035 | 1083.62 | 37.93
mq02cia020j |  | h |  | Camión cisterna, de 8 m³ de capacidad. | 0.002 | 1846.52 | 3.69
[5 empty] | Subtotal equipo y herramienta: |  | 56.2
3 |  |  |  | Mano de obra
mo041 |  | h |  | Oficial albañil de obra civil. | 0.362 | 119.98 | 43.43
mo087 |  | h |  | Ayudante albañil de obra civil. | 0.362 | 73.05 | 26.44
[5 empty] | Subtotal mano de obra: |  | 69.87
4 |  |  |  | Herramienta menor
|  | % |  | Herramienta menor | 2 | 357.87 | 7.16
Costo de mantenimiento decenal: $ 7,30 en los primeros 10 años. |  |  |  |  | Costos directos (1+2+3+4): |  | 365.03