## Hoja 1
UXF010 | m² |  | Pavimento de mezcla bituminosa continua en caliente.
Pavimento de 5 cm de espesor, realizado con mezcla bituminosa continua en caliente AC16 surf D, para capa de rodadura, de composición densa.
Código |  | Unidad |  | Descripción | Cantidad | Costo | Importe
1 |  |  |  | Materiales
mt47aag020aa |  | t |  | Mezcla bituminosa continua en caliente AC16 surf D, para capa de rodadura, de composición densa, con agregado granítico de 16 mm de tamaño máximo y betún asfáltico de penetración. | 0.115 | 864.94 | 99.47
[5 empty] | Subtotal materiales: |  | 99.47
2 |  |  |  | Equipo y herramienta
mq11ext030 |  | h |  | Extendedora asfáltica de cadenas, de 81 kW. | 0.001 | 1084.93 | 1.08
mq02ron010a |  | h |  | Rodillo vibrante tándem autopropulsado, de 24,8 kW, de 2450 kg, anchura de trabajo 100 cm. | 0.002 | 223.9 | 0.45
mq11com010 |  | h |  | Compactador de neumáticos autopropulsado, de 12/22 t. | 0.001 | 785.95 | 0.79
[5 empty] | Subtotal equipo y herramienta: |  | 2.32
3 |  |  |  | Mano de obra
mo041 |  | h |  | Oficial albañil de obra civil. | 0.003 | 91.12 | 0.27
mo087 |  | h |  | Ayudante albañil de obra civil. | 0.014 | 47.91 | 0.67
[5 empty] | Subtotal mano de obra: |  | 0.94
4 |  |  |  | Herramienta menor
|  | % |  | Herramienta menor | 2 | 102.73 | 2.05
Coste de mantenimiento decenal: $ 14,67 en los primeros 10 años. |  |  |  |  | Costos directos (1+2+3+4): |  | 104.78