## Hoja 1
UXF020 | m² |  | Pavimento de mezcla bituminosa en frío.
Pavimento de 8 cm de espesor, realizado con mezcla bituminosa en frío de composición densa, con agregado granítico de 12 mm de tamaño máximo.
Código |  | Unidad |  | Descripción | Cantidad | Costo | Importe
1 |  |  |  | Materiales
mt47aag030ba |  | t |  | Mezcla bituminosa en frío de composición densa, con agregado granítico de 12 mm de tamaño máximo, y emulsión bituminosa. | 0.184 | 661.86 | 121.78
[5 empty] | Subtotal materiales: |  | 121.78
2 |  |  |  | Equipo y herramienta
mq11ext030 |  | h |  | Extendedora asfáltica de cadenas, de 81 kW. | 0.002 | 1084.93 | 2.17
mq02ron010a |  | h |  | Rodillo vibrante tándem autopropulsado, de 24,8 kW, de 2450 kg, anchura de trabajo 100 cm. | 0.003 | 223.9 | 0.67
mq11com010 |  | h |  | Compactador de neumáticos autopropulsado, de 12/22 t. | 0.002 | 785.95 | 1.57
[5 empty] | Subtotal equipo y herramienta: |  | 4.41
3 |  |  |  | Mano de obra
mo041 |  | h |  | Oficial albañil de obra civil. | 0.005 | 91.12 | 0.46
mo087 |  | h |  | Ayudante albañil de obra civil. | 0.022 | 47.91 | 1.05
[5 empty] | Subtotal mano de obra: |  | 1.51
4 |  |  |  | Herramienta menor
|  | % |  | Herramienta menor | 2 | 127.7 | 2.55
Coste de mantenimiento decenal: $ 18,24 en los primeros 10 años. |  |  |  |  | Costos directos (1+2+3+4): |  | 130.25