## Hoja 1
UXG020 | m² |  | Piso de baldosas cerámicas "GRESPANIA".
Andador de baldosas cerámicas de gres porcelánico, estilo cemento, serie City "GRESPANIA", acabado antideslizante, color beige, 30x30 cm y 15 mm de espesor para exteriores, capacidad de absorción de agua E<0,5%, resistencia al deslizamiento alta, asentadas con adhesivo cementoso mejorado, C2 color gris, y emboquillado con mortero de juntas cementoso tipo CG 2, color blanco, para juntas de 2 a 15 mm.
Código |  | Unidad |  | Descripción | Cantidad | Costo | Importe
1 |  |  |  | Materiales
mt10hmf071cf |  | m³ |  | Concreto simple f'c=20 MPa (200 kg/cm²), clasificación de exposición A1, tamaño máximo del agregado 20 mm, revenimiento nominal del concreto fresco menor de 5 mm, premezclado, según RCDF NTC Diseño y Construcción de Estructuras de Concreto (2004). | 0.21 | 1128.62 | 237.01
mt09mcr300b |  | m³ |  | Arena-cemento, sin aditivos, con 250 kg/m³ de cemento Portland CEM II/B-L 32,5 R y arena de cantera granítica, confeccionado en obra. | 0.04 | 785.74 | 31.43
mt09mcr021m |  | kg |  | Adhesivo cementoso mejorado, C2, color gris. | 6 | 5.36 | 32.16
mt18bgg011as |  | m² |  | Baldosa cerámica de gres porcelánico, estilo cemento, serie City "GRESPANIA", acabado antideslizante, color beige, 30x30 cm y 15 mm de espesor, capacidad de absorción de agua E<0,5%. | 1.05 | 694.64 | 729.37
mt09mcp020fv |  | kg |  | Mortero de juntas cementoso tipo CG2, color blanco, para juntas de 2 a 15 mm, compuesto por cemento de alta resistencia, cuarzo, aditivos especiales, pigmentos y resinas sintéticas. | 0.05 | 10.15 | 0.51
[5 empty] | Subtotal materiales: |  | 1030.48
2 |  |  |  | Equipo y herramienta
mq04dua020b |  | h |  | Dumper de descarga frontal de 2 t de carga útil. | 0.037 | 127.26 | 4.71
mq06vib020 |  | h |  | Regla vibrante de 3 m. | 0.104 | 64.11 | 6.67
[5 empty] | Subtotal equipo y herramienta: |  | 11.38
3 |  |  |  | Mano de obra
mo023 |  | h |  | Oficial colocador de pisos. | 0.45 | 78.26 | 35.22
mo061 |  | h |  | Ayudante colocador de pisos. | 0.45 | 47.38 | 21.32
mo087 |  | h |  | Ayudante albañil de obra civil. | 0.287 | 47.38 | 13.6
[5 empty] | Subtotal mano de obra: |  | 70.14
4 |  |  |  | Herramienta menor
|  | % |  | Herramienta menor | 2 | 1112 | 22.24
Coste de mantenimiento decenal: $ 158,79 en los primeros 10 años. |  |  |  |  | Costos directos (1+2+3+4): |  | 1134.24