## Hoja 1
UXM010 | m² |  | Tarima de madera para exterior.
Tarima para exterior, formada por tablas de madera maciza, de pino Suecia, de 30x100x1600/2400 mm, fijadas mediante el sistema de fijación vista, sobre polines de madera de pino, de 65x38 mm, con clase de uso 4, separados 50 cm entre sí y fijados a la solera de concreto con taquetes expansivos metálicos y tirafondos. Incluso tirafondos para sujeción de las tablas a los polines y piezas especiales. El precio no incluye la solera de concreto.
Código |  | Unidad |  | Descripción | Cantidad | Costo | Importe
1 |  |  |  | Materiales
mt18mva015e |  | m |  | Polín de 65x38 mm de sección, de madera de pino pinaster (Pinus pinaster), tratada en autoclave, con clase de uso 4, acabado cepillado, con humedad inferior al 20%. | 2.1 | 61.02 | 128.14
mt18mta030an |  | m² |  | Tablas de madera maciza, de pino Suecia, de 30x100x1600/2400 mm, sin tratar, para cepillado y aplicación de un tratamiento protector y decorativo en obra; con accesorios de montaje. Y | 1.05 | 556.9 | 584.75
mt18mva090 |  | Ud |  | Tirafondo latonado, para madera, de cabeza avellanada hexagonal, para llave Allen. | 28 | 4.3 | 120.4
mt18mva085a |  | Ud |  | Taquete expansivo metálico y tirafondo, para fijación de elementos de madera sobre soporte base de concreto. | 4 | 22.47 | 89.88
[5 empty] | Subtotal materiales: |  | 923.17
2 |  |  |  | Mano de obra
mo025 |  | h |  | Oficial instalador de pisos de madera. | 0.723 | 119.98 | 86.75
mo063 |  | h |  | Ayudante instalador de pisos de madera. | 0.723 | 73.05 | 52.82
[5 empty] | Subtotal mano de obra: |  | 139.57
3 |  |  |  | Herramienta menor
|  | % |  | Herramienta menor | 2 | 1062.74 | 21.25
Costo de mantenimiento decenal: $ 487,80 en los primeros 10 años. |  |  |  |  | Costos directos (1+2+3): |  | 1083.99