## Hoja 1
UXS010 | m² |  | Andador de pasto sintético.
Piso de pasto sintético, para uso en urbanismo y ocio.
Descompuesto |  | Ud |  | Descomposición | Rend. | Precio unitario | Precio concepto
mt47adc500a |  | m² |  | Pasto sintético, compuesto de mechones rectos de 1/8" de fibra 100% polipropileno, prefibrilado, resistente a los rayos UV, 2200 decitex, tejidos sobre base de polipropileno drenante, con termofijado y sellado con caucho SBR, 7 mm de altura de pelo, 9 mm de altura total de alfombra, 1402 g/m² y 88200 mechones/m². | 1 | 152.01 | 152.01
mt47adc110a |  | kg |  | Adhesivo especial de poliuretano bicomponente. | 0.039 | 389.41 | 15.19
mt47adc100a |  | m |  | Banda de geotextil. | 0.387 | 57.46 | 22.24
mq07cel010 |  | h |  | Carretilla elevadora diesel de doble tracción de 8 t. | 0.009 | 444.53 | 4
mo040 |  | h |  | Oficial albañil de obra civil. | 0.223 | 43 | 9.59
mo085 |  | h |  | Ayudante albañil de obra civil. | 0.223 | 26.63 | 5.94
|  | % |  | Medios auxiliares | 2 | 208.97 | 4.18
|  | % |  | Costes indirectos | 3 | 213.15 | 6.39
Coste de mantenimiento decenal: $ 219,54 en los primeros 10 años. | [5 empty] | Total: | 219.54