## Hoja 1
UXS020 | m² |  | Pavimento de celosía de polietileno de alta densidad.
Superficie transitable de arena caliza estabilizada con rejilla alveolar de polietileno de alta densidad estable a los rayos UV.
Descompuesto |  | Ud |  | Descomposición | Rend. | Precio unitario | Precio concepto
mt01ard030b |  | t |  | Grava filtrante sin clasificar. | 0.33 | 147.37 | 48.63
mt01ara010 |  | m³ |  | Arena de 0 a 5 mm de diámetro. | 0.048 | 186.47 | 8.95
mt18rad010a |  | m² |  | Rejilla alveolar de polietileno de alta densidad estable a los rayos UV, de 50x42x4,5 cm, color verde, para ejecución de superficies transitables con pasto o agregado. | 1.05 | 204.95 | 215.2
mt01arp040a |  | m³ |  | Arena caliza seleccionada de machaqueo, color, de 0 a 5 mm de diámetro. | 0.06 | 365.34 | 21.92
mq01pan070b |  | h |  | Mini pala cargadora sobre ruedas, de 52 kW/1 m³ kW. | 0.057 | 393.47 | 22.43
mo041 |  | h |  | Oficial albañil de obra civil. | 0.108 | 37.97 | 4.1
mo087 |  | h |  | Ayudante albañil de obra civil. | 0.237 | 19.97 | 4.73
mo040 |  | h |  | Oficial jardinero. | 0.132 | 37.97 | 5.01
mo115 |  | h |  | Peón jardinero. | 0.264 | 19.22 | 5.07
|  | % |  | Medios auxiliares | 2 | 336.04 | 6.72
|  | % |  | Costes indirectos | 3 | 342.76 | 10.28
Coste de mantenimiento decenal: $ 49,43 en los primeros 10 años. | [5 empty] | Total: | 353.04