## Hoja 1
UXS030 |  |  | m² | Piso de seguridad y protección frente a caídas, de baldosas de caucho.
Piso de baldosas elásticas de seguridad y protección frente a caídas, de caucho reciclado, con el borde machihembrado, color marrón, de 500x500x30 mm, colocado engarzando cada baldosa con la contigua, a modo de rompecabezas.
Descompuesto | Ud | Descomposición |  |  | Rend. | Precio unitario | Precio concepto
mt47adc411bd | m² | Baldosa elástica de seguridad y protección frente a caídas, con el borde machihembrado, color marrón, de 500x500x30 mm, compuesta de resinas de poliuretano, caucho reciclado triturado y pigmentos. |  |  | 1.04 | 539.1 | 560.66
mo041 | h | Oficial albañil de obra civil. |  |  | 1.055 | 37.97 | 40.06
mo087 | h | Ayudante albañil de obra civil. |  |  | 1.055 | 19.97 | 21.07
| % | Medios auxiliares |  |  | 2 | 621.79 | 12.44
| % | Costes indirectos |  |  | 3 | 634.23 | 19.03
Coste de mantenimiento decenal: $ 91,46 en los primeros 10 años. | [5 empty] | Total: | 653.26