## Hoja 1
UXS030 |  |  | m² | Piso de seguridad y protección frente a caídas, de baldosas de caucho.
Piso de baldosas elásticas de seguridad y protección frente a caídas, de caucho reciclado, con el borde machihembrado, color ocre, de 500x500x40 mm, colocado engarzando cada baldosa con la contigua, a modo de rompecabezas.
Descompuesto | Ud | Descomposición |  |  | Rend. | Precio unitario | Precio concepto
mt47adc411ce | m² | Baldosa elástica de seguridad y protección frente a caídas, con el borde machihembrado, color ocre, de 500x500x40 mm, compuesta de resinas de poliuretano, caucho reciclado triturado y pigmentos. |  |  | 1.04 | 551.72 | 573.79
mo041 | h | Oficial albañil de obra civil. |  |  | 1.055 | 37.97 | 40.06
mo087 | h | Ayudante albañil de obra civil. |  |  | 1.055 | 19.97 | 21.07
| % | Medios auxiliares |  |  | 2 | 634.92 | 12.7
| % | Costes indirectos |  |  | 3 | 647.62 | 19.43
Coste de mantenimiento decenal: $ 93,39 en los primeros 10 años. | [5 empty] | Total: | 667.05