## Hoja 1
UXS030 |  |  | m² | Piso de seguridad y protección frente a caídas, de baldosas de caucho.
Piso de baldosa elástica de seguridad y protección frente a caídas, de caucho reciclado, color negro, de 500x500x60 mm, colocado pegando a la base cada baldosa, con adhesivo especial de poliuretano bicomponente.
Descompuesto | Ud | Descomposición |  |  | Rend. | Precio unitario | Precio concepto
mt47adc110a | kg | Adhesivo especial de poliuretano bicomponente. |  |  | 0.2 | 389.41 | 77.88
mt47adc411ka | m² | Baldosa elástica de seguridad y protección frente a caídas, color negro, de 500x500x60 mm, compuesta de resinas de poliuretano, caucho reciclado triturado y pigmentos. |  |  | 1.05 | 715.53 | 751.31
mo040 | h | Oficial albañil de obra civil. |  |  | 0.131 | 43 | 5.63
mo085 | h | Ayudante albañil de obra civil. |  |  | 0.131 | 26.63 | 3.49
| % | Medios auxiliares |  |  | 2 | 838.31 | 16.77
| % | Costes indirectos |  |  | 3 | 855.08 | 25.65
Coste de mantenimiento decenal: $ 123,30 en los primeros 10 años. | [5 empty] | Total: | 880.73