## Hoja 1
UXS030 |  |  | m² | Piso de seguridad y protección frente a caídas, de baldosas de caucho.
Piso de baldosas elásticas de seguridad y protección frente a caídas, de caucho reciclado, color verde, de 500x500x50 mm, colocado pegando a la base cada baldosa, con adhesivo especial de poliuretano bicomponente.
Descompuesto | Ud | Descomposición |  |  | Rend. | Precio unitario | Precio concepto
mt47adc110a | kg | Adhesivo especial de poliuretano bicomponente. |  |  | 0.8 | 76.68 | 61.34
mt47adc411jc | m² | Baldosa elástica de seguridad y protección frente a caídas, color verde, de 500x500x50 mm, compuesta de resinas de poliuretano, caucho reciclado triturado y pigmentos. |  |  | 1.04 | 645.99 | 671.83
mo041 | h | Oficial albañil de obra civil. |  |  | 1.187 | 37.97 | 45.07
mo087 | h | Ayudante albañil de obra civil. |  |  | 1.187 | 19.97 | 23.7
| % | Medios auxiliares |  |  | 2 | 801.94 | 16.04
| % | Costes indirectos |  |  | 3 | 817.98 | 24.54
Coste de mantenimiento decenal: $ 117,95 en los primeros 10 años. | [5 empty] | Total: | 842.52