## Hoja 1
UXS100 |  |  | m² | Tarima de composite (WPC) para exterior.
Tarima para exterior, formada por tablas macizas de composite (WPC) con fibras de madera y polietileno, de 20x127x2440 mm, una cara aparente con textura de madera, fijadas con sistema de fijación oculta, sobre polines de madera de pino, con clase de uso 4 de 35x45 mm, separados entre ellos 30 cm y fijados mediante taquetes metálicos expansivos y tirafondos, a una superficie soporte de concreto (no incluida en este precio).
Descompuesto | Ud | Descomposición |  |  | Rend. | Precio unitario | Precio concepto
mt18mva015b | m | Polín de madera de pino, de 35x45 mm, tratada en autoclave, con clase de uso 4, para apoyo y fijación de las tarimas de exterior. |  |  | 3.5 | 27.26 | 95.41
mt18acc070 | m | Cinta bituminosa impermeabilizante, para atenuación acústica de los efectos sonoros en polines de madera. |  |  | 3.5 | 14.89 | 52.12
mt18fmp010a | m² | Tablas macizas de composite (WPC) con fibras de madera y polietileno, de 20x127x2440 mm, una cara aparente con textura de madera y ranuras laterales. |  |  | 1.05 | 944.27 | 991.48
mt18acc020 | Ud | Kit de ensamble para tarima exterior, compuesto por clip de acero inoxidable, en forma de omega, para el ensamblaje de las tablas, y tornillo de acero inoxidable, para fijación del clip al polín. |  |  | 20 | 5.69 | 113.8
mt18mva085a | Ud | Taquete expansivo metálico y tirafondo, para fijación de polines o correas de madera sobre soporte base de concreto. |  |  | 7 | 20.08 | 140.56
mo017 | h | Oficial carpintero. |  |  | 0.659 | 38.68 | 25.49
mo058 | h | Ayudante carpintero. |  |  | 0.659 | 20.11 | 13.25
| % | Medios auxiliares |  |  | 2 | 1432.11 | 28.64
| % | Costes indirectos |  |  | 3 | 1460.75 | 43.82
[6 empty] | Total: | 1504.57