## Hoja 1
ZBZ051 | m² |  | Incorporación de celosía de lamas de placa laminada compacta de alta presión (HPL), sistema "TRESPA".
Rehabilitación energética de edificio mediante la incorporación de celosía fija con sujeciones de aluminio y lamas orientables realizadas con placa laminada compacta de alta presión (HPL) Meteon FR "TRESPA", de 13 mm de espesor, montada mediante anclaje mecánico con taquetes de nylon y tornillos de acero.
Código |  | Unidad |  | Descripción | Cantidad | Costo | Importe
1 |  |  |  | Materiales
mt26aaa033a |  | Ud |  | Anclaje mecánico con taquete de nylon y tornillo de acero galvanizado, de cabeza avellanada. | 4 | 4.5 | 18
mt12prt200ia |  | m² |  | Celosía fija de lamas orientables realizada con placa laminada compacta de alta presión (HPL) Meteon FR "TRESPA", tipo Wood Decors, acabado NW01 Loft Grey, textura satinada Satin, Euroclase B-s2, d0 de reacción al fuego, a base de resinas termoendurecibles y fibras de madera, con superficie decorativa EBC (Electron Beam Curing). | 1 | 4621.75 | 4621.75
[5 empty] | Subtotal materiales: |  | 4639.75
2 |  |  |  | Mano de obra
mo018 |  | h |  | Oficial 1ª cerrajero. | 0.518 | 79.35 | 41.1
mo059 |  | h |  | Ayudante cerrajero. | 0.518 | 47.51 | 24.61
[5 empty] | Subtotal mano de obra: |  | 65.71
3 |  |  |  | Herramienta menor
|  | % |  | Herramienta menor | 2 | 4705.46 | 94.11
Coste de mantenimiento decenal: $ 1.199,89 en los primeros 10 años. |  |  |  |  | Costos directos (1+2+3): |  | 4799.57