## Hoja 1
ZCB005 | Ud |  | Incorporación de sistema de captación solar térmica para instalación individual, sobre cubierta plana.
Rehabilitación energética de edificio mediante la incorporación de captador solar térmico completo, partido, para instalación individual, para colocación sobre techumbre plana, formado por: dos paneles de 2320x1930x90 mm en conjunto, superficie útil total 4,04 m², rendimiento óptico 0,819 y coeficiente de pérdidas primario 4,227 W/m²K; superficie absorbente y ductos de cobre; techumbre protectora de vidrio de 4 mm de espesor; tanque de 300 l, con un serpentín; grupo de bombeo individual con vaso de expansión de 18 l y vaso pre-expansión; centralita solar térmica programable; kit de montaje para dos paneles sobre techumbre plana; cruz sonda-purgador y purgador automático de aire. Incluso líquido de relleno para captador solar térmico.
Código |  | Unidad |  | Descripción | Cantidad | Costo | Importe
1 |  |  |  | Materiales
mt38csg010bj |  | Ud |  | Captador solar térmico completo, partido, para instalación individual, para colocación sobre cubierta plana, formado por: dos paneles de 2320x1930x90 mm en conjunto, superficie útil total 4,04 m², rendimiento óptico 0,819 y coeficiente de pérdidas primario 4,227 W/m²K; superficie absorbente y ductos de cobre; techumbre protectora de vidrio de 4 mm de espesor; tanque de 300 l, con un serpentín; grupo de bombeo individual con vaso de expansión de 18 l y vaso pre-expansión; centralita solar térmica programable; kit de montaje para dos paneles sobre cubierta plana; cruz sonda-purgador y purgador automático de aire. | 1 | 83619.9 | 83619.9
mt38csg100 |  | l |  | Solución agua-glicol para relleno de captador solar térmico, para una temperatura de trabajo de -28°C a +200°C. | 2.72 | 118.53 | 322.4
[5 empty] | Subtotal materiales: |  | 83942.3
2 |  |  |  | Mano de obra
mo009 |  | h |  | Oficial instalador de captadores solares. | 6.141 | 123.28 | 757.06
mo108 |  | h |  | Ayudante instalador de captadores solares. | 6.141 | 72.91 | 447.74
[5 empty] | Subtotal mano de obra: |  | 1204.8
3 |  |  |  | Herramienta menor
|  | % |  | Herramienta menor | 2 | 85147.1 | 1702.94
Costo de mantenimiento decenal: $ 89.889,83 en los primeros 10 años. |  |  |  |  | Costos directos (1+2+3): |  | 86850.1