## Hoja 1
ZCB007 | Ud |  | Incorporación de sistema de captación solar térmica para instalación individual, integrado en techumbre inclinada.
Rehabilitación energética de edificio mediante la incorporación de sistema de captación solar térmica, completo, para instalación individual, formado por panel de acero inoxidable con tratamiento selectivo, color azul, de 2031x1060x290 mm, superficie útil 2 m², bomba circuladora de accionamiento eléctrico con panel solar fotovoltaico, disipador de calor estático, intercambiador, tanque integrado, válvulas de seguridad, líquido solar y aislamiento térmico, todo ello integrado en carcasa estanca, con estructura de soporte para colocación integrada en techumbre inclinada.
Código |  | Unidad |  | Descripción | Cantidad | Costo | Importe
1 |  |  |  | Materiales
mt38cso010a |  | Ud |  | Sistema de captación solar térmica, completo, para instalación individual, formado por panel de acero inoxidable con tratamiento selectivo, color azul, de 2031x1060x290 mm, superficie útil 2 m², bomba circuladora de accionamiento eléctrico con panel solar fotovoltaico, disipador de calor estático, intercambiador, tanque integrado, válvulas de seguridad, líquido solar y aislamiento térmico, todo ello integrado en carcasa estanca. | 1 | 84743.5 | 84743.5
[5 empty] | Subtotal materiales: |  | 84743.5
2 |  |  |  | Mano de obra
mo009 |  | h |  | Oficial instalador de captadores solares. | 4.059 | 80.58 | 327.07
mo108 |  | h |  | Ayudante instalador de captadores solares. | 4.059 | 47.3 | 191.99
[5 empty] | Subtotal mano de obra: |  | 519.06
3 |  |  |  | Herramienta menor
|  | % |  | Herramienta menor | 2 | 85262.5 | 1705.25
Coste de mantenimiento decenal: $ 84.706,61 en los primeros 10 años. |  |  |  |  | Costos directos (1+2+3): |  | 86967.8