## Hoja 1
ZHA011 | m² |  | Sistema "ISOVER" de aislamiento térmico por el exterior en techumbre plana no transitable.
Rehabilitación energética de techumbre plana no transitable, mediante la incorporación de aislamiento termoacústico por el exterior de la techumbre, formado por panel rígido de lana de roca hidrofugada, Ixxo "ISOVER", revestido por una de sus caras con oxiasfalto y film de polipropileno termofusible, de 140 mm de espesor, fijado mecánicamente al soporte; capa de protección e impermeabilización monocapa adherida, mediante manto prefabricado de betún modificado con elastómero SBS, de 3,5 mm de espesor, con armado de fieltro de poliéster reforzado y estabilizado de 150 g/m², con autoprotección mineral.
Código |  | Unidad |  | Descripción | Cantidad | Costo | Importe
1 |  |  |  | Materiales
mt16lri030r |  | m² |  | Panel rígido de lana de roca hidrofugada, Ixxo "ISOVER", revestido por una de sus caras con oxiasfalto y film de polipropileno termofusible, de 140 mm de espesor, resistencia térmica 3,55 m²K/W, conductividad térmica 0,039 W/(mK). | 1.05 | 1077.5 | 1131.38
mt16aaa020ag |  | Ud |  | Fijación mecánica para paneles aislantes de lana mineral, colocados directamente sobre la superficie soporte. | 5 | 5.31 | 26.55
mt14lga010ea |  | m² |  | Manto prefabricado de betún modificado con elastómero SBS, de 3,5 mm de espesor, masa nominal 5 kg/m², con armado de fieltro de poliéster reforzado y estabilizado de 150 g/m², con autoprotección mineral de color rojo. | 1.1 | 218.56 | 240.42
[5 empty] | Subtotal materiales: |  | 1398.35
2 |  |  |  | Mano de obra
mo054 |  | h |  | Oficial colocador de aislantes. | 0.129 | 85.62 | 11.04
mo101 |  | h |  | Ayudante colocador de aislantes. | 0.129 | 43.61 | 5.63
mo029 |  | h |  | Oficial aplicador de membranas y mantos impermeabilizantes. | 0.103 | 82.84 | 8.53
mo067 |  | h |  | Ayudante aplicador de membranas y mantos impermeabilizantes. | 0.103 | 43.61 | 4.49
[5 empty] | Subtotal mano de obra: |  | 29.69
3 |  |  |  | Herramienta menor
|  | % |  | Herramienta menor | 2 | 1428.04 | 28.56
Coste de mantenimiento decenal: $ 94,68 en los primeros 10 años. |  |  |  |  | Costos directos (1+2+3): |  | 1456.6