## Hoja 1
ZVG030 | m² | Sistema de fachada ventilada "LEVANTINA", de placa de gres porcelánico laminado, para revestimiento exterior de fachada existente.
Rehabilitación energética de fachada, mediante sistema de fachada ventilada "LEVANTINA", de 3 mm de espesor, compuesto de baldosas de gres porcelánico de gran formato reforzado con fibra de vidrio, Lámina Porcelánica Techlam® "LEVANTINA", de 3000x1000 mm y 3 mm de espesor, serie Basic, modelo Antracita, acabado antideslizante, colocadas con grapa vista y aislamiento de panel de lana mineral, de 40 mm de espesor, revestido por una de sus caras con un velo negro, fijado mecánicamente sobre fachada existente.
Código |  | Unidad | Descripción | Cantidad | Costo | Importe
1 |  |  | Materiales
mt16lva070b |  | m² | Panel de lana mineral, de 40 mm de espesor, revestido por una de sus caras con un velo negro, resistencia térmica 1,1 m²K/W, conductividad térmica 0,035 W/(mK). | 1.05 | 129.5 | 135.98
mt16aaa020ab |  | Ud | Fijación mecánica para paneles aislantes de lana mineral, colocados directamente sobre la superficie soporte. | 4 | 4.85 | 19.4
mt16aaa030 |  | m | Cinta autoadhesiva para sellado de juntas. | 0.44 | 7.28 | 3.2
mt12pcl010aaaa |  | m² | Revestimiento de baldosas de gres porcelánico de gran formato reforzado con fibra de vidrio, Lámina Porcelánica Techlam® "LEVANTINA", de 3000x1000 mm y 3 mm de espesor, serie Basic, modelo Antracita, acabado antideslizante, colocadas con grapa vista; incluso parte proporcional de anclajes puntuales de acero inoxidable AISI 304, fijados a un bastidor de acero galvanizado pintado, perfiles para remates, arranques, separadores, despuntes, tornillería y otros elementos de fijación. | 1.05 | 1564.44 | 1642.66
|  |  |  | Subtotal materiales: |  | 1801.24
2 |  |  | Mano de obra
mo054 |  | h | Oficial colocador de aislantes. | 0.163 | 94.18 | 15.35
mo101 |  | h | Ayudante colocador de aislantes. | 0.163 | 47.91 | 7.81
mo052 |  | h | Oficial montador de sistemas de fachadas prefabricadas. | 1.358 | 94.18 | 127.9
mo099 |  | h | Ayudante montador de sistemas de fachadas prefabricadas. | 1.358 | 47.91 | 65.06
|  |  |  | Subtotal mano de obra: |  | 216.12
3 |  |  | Herramienta menor
|  | % | Herramienta menor | 3 | 2017.36 | 60.52
Coste de mantenimiento decenal: $ 353,24 en los primeros 10 años. |  |  |  | Costos directos (1+2+3): |  | 2077.88