## Hoja 1
ZVM020 |  |  | Ud | Rejilla de paso.
Rehabilitación energética de edificio mediante la colocación en la parte inferior de la puerta de paso interior, de rejilla para tránsito de aire, caudal máximo 35 l/s, de 200x100 mm, para sistema de ventilación mecánica controlada.
Descompuesto | Ud | Descomposición |  |  | Rend. | p.s. | Precio partida
mt20svg060a | Ud | Rejilla para tránsito de aire de aluminio lacado en color a elegir de la carta RAL, con marco telescópico y aletas en forma de "V", caudal máximo 35 l/s, de 200x100 mm, para colocar en la parte inferior de la puerta de paso interior, de 30 a 55 mm de espesor, fijada mediante tornillos. |  |  | 1 | 246.82 | 246.82
mo009 | h | Oficial montador. |  |  | 0.385 | 50.61 | 19.48
mo075 | h | Ayudante montador. |  |  | 0.385 | 34.49 | 13.28
| % | Medios auxiliares |  |  | 2 | 279.58 | 5.59
| % | Costes indirectos |  |  | 3 | 285.17 | 8.56
Coste de mantenimiento decenal: $ 14,69 en los primeros 10 años. | [5 empty] | Total: | 293.73