## Hoja 1
ZVM040 |  |  | m | Ducto circular de acero galvanizado "ALDER".
Rehabilitación energética de edificio mediante la colocación de ducto circular de acero galvanizado de pared simple helicoidal, "ALDER", de 125 mm de diámetro y 0,5 mm de espesor, colocado en posición horizontal, para instalación del sistema de ventilación mecánica controlada.
Descompuesto | Ud | Descomposición |  |  | Rend. | p.s. | Precio partida
mt20cvc410a | Ud | Material auxiliar para montaje y sujeción a la obra de los ductos de acero galvanizado de pared simple helicoidal, "ALDER", de 125 mm de diámetro. |  |  | 1 | 7.98 | 7.98
mt20cvc010aaf | m | Tubo de acero galvanizado de pared simple helicoidal, "ALDER", de 125 mm de diámetro y 0,5 mm de espesor, suministrado en tramos de 3 ó 5 m, con el precio incrementado el 25% en concepto de accesorios y piezas especiales. |  |  | 1 | 199.37 | 199.37
mo009 | h | Oficial montador. |  |  | 0.201 | 50.61 | 10.17
mo075 | h | Ayudante montador. |  |  | 0.1 | 34.49 | 3.45
| % | Medios auxiliares |  |  | 2 | 220.97 | 4.42
| % | Costes indirectos |  |  | 3 | 225.39 | 6.76
Coste de mantenimiento decenal: $ 32,50 en los primeros 10 años. | [5 empty] | Total: | 232.15