## Hoja 1
ZVM050 |  |  | Ud | Caja de extracción "ALDER".
Rehabilitación energética de edificio mediante la colocación de caja de extracción, serie C.VEC micro-watt +, modelo C.VEC 1000 RH micro-watt + "ALDER", caudal máximo 1000 m³/h, para sistema de ventilación mecánica controlada.
Descompuesto | Ud | Descomposición |  |  | Rend. | p.s. | Precio partida
mt20sva005i | Ud | Caja de extracción, serie C.VEC micro-watt +, modelo C.VEC 1000 RH micro-watt + "ALDER", de potencia nominal 0,245 kW, motor asíncrono de 4 polos, protección IP 44, aislamiento clase B, para alimentación monofásica a 230 V y 50 Hz de frecuencia, caudal máximo 1000 m³/h, nivel de presión sonora 79 dBA, con boca para conexión a ducto de extracción de 315 mm de diámetro y boca de salida rectangular de 182x131 mm, para transportar aire a 400°C durante media hora. |  |  | 1 | 35527.72 | 35527.72
mt20sva905e | Ud | Accesorios y elementos de fijación de caja de extracción, "ALDER". |  |  | 1 | 1300.41 | 1300.41
mo009 | h | Oficial montador. |  |  | 0.154 | 50.61 | 7.79
mo075 | h | Ayudante montador. |  |  | 0.154 | 34.49 | 5.31
| % | Medios auxiliares |  |  | 2 | 36841.23 | 736.82
| % | Costes indirectos |  |  | 3 | 37578.05 | 1127.34
Coste de mantenimiento decenal: $ 54.574,60 en los primeros 10 años. | [5 empty] | Total: | 38705.39