## Hoja 1
ZVP020 | m² | Sistema de fachada ventilada "LEVANTINA", de piedra natural, para revestimiento exterior de fachada existente.
Rehabilitación energética de fachada, mediante sistema de fachada ventilada "LEVANTINA", de 3 cm de espesor, compuesto de placas de caliza Marbella con la calidad exigida por el método de clasificación de "LEVANTINA", acabado abujardado, de 60x40x3 cm, con un ranurado longitudinal superior e inferior en cada pieza, para su apoyo sobre perfiles secundarios horizontales de aluminio, ensamblados a los perfiles principales verticales de aluminio, fijados a su vez al paramento soporte con taquetes especiales y aislamiento de panel de lana mineral, de 40 mm de espesor, revestido por una de sus caras con un velo negro, fijado mecánicamente sobre fachada existente.
Código |  |  | Unidad | Descripción | Cantidad | Costo | Importe
1 |  |  |  | Materiales
mt16lva070b |  |  | m² | Panel de lana mineral, de 40 mm de espesor, revestido por una de sus caras con un velo negro, resistencia térmica 1,1 m²K/W, conductividad térmica 0,035 W/(mK). | 1.05 | 129.5 | 135.98
mt16aaa020ab |  |  | Ud | Fijación mecánica para paneles aislantes de lana mineral, colocados directamente sobre la superficie soporte. | 4 | 4.85 | 19.4
mt16aaa030 |  |  | m | Cinta autoadhesiva para sellado de juntas. | 0.44 | 7.28 | 3.2
mt18lev020fb |  |  | m² | Placa de caliza Marbella con la calidad exigida por el método de clasificación de "LEVANTINA", acabado abujardado, de 60x40x3 cm, color blanco cremoso, procedente de Zarcilla de Ramos, Murcia (España). | 1.07 | 1028.26 | 1100.24
mt19paj140a7000 |  |  | m² | Subestructura soporte para capa exterior de fachada ventilada del sistema de anclaje longitudinal de piezas ranuradas de piedra natural, insertables sobre corredizas formadas por perfiles secundarios horizontales tipo ‘T’ de aluminio, para ensamblar con los perfiles principales verticales de aluminio, que se fijarán a su vez al frente de concreto de cada losa (aproximadamente 3 m de altura libre) con taquetes especiales; incluso parte proporcional de fijaciones de acero inoxidable para ensamblar los perfiles, clips de nivelación, masilla adhesiva elástica, ménsulas metálicas de sustentación y ménsulas metálicas de retención. | 1 | 1406.73 | 1406.73
[5 empty] | Subtotal materiales: |  | 2665.55
2 |  |  |  | Mano de obra
mo054 |  |  | h | Oficial colocador de aislantes. | 0.164 | 94.18 | 15.45
mo101 |  |  | h | Ayudante colocador de aislantes. | 0.164 | 47.91 | 7.86
mo052 |  |  | h | Oficial montador de sistemas de fachadas prefabricadas. | 0.818 | 94.18 | 77.04
mo099 |  |  | h | Ayudante montador de sistemas de fachadas prefabricadas. | 0.859 | 47.91 | 41.15
[5 empty] | Subtotal mano de obra: |  | 141.5
3 |  |  |  | Herramienta menor
|  |  | % | Herramienta menor | 3 | 2807.05 | 84.21
Coste de mantenimiento decenal: $ 260,21 en los primeros 10 años. |  |  |  |  | Costos directos (1+2+3): |  | 2891.26