## Hoja 1
ICR030 | Ud |  | Rejilla de impulsión.
Rejilla de impulsión de aluminio extruido, con doble deflexión con lamas móviles horizontales delanteras y verticales traseras, con compuerta de regulación de caudal accionable manualmente mediante palanca, de 400x100 mm, anodizado color plata, gama AirQ, RTHV040010AKRT "AIRZONE", fijación con clips, montada en pared. Incluso accesorios de montaje y elementos de fijación.
Código |  | Unidad |  | Descripción | Cantidad | Costo | Importe
1 |  |  |  | Materiales
mt42air010ee |  | Ud |  | Rejilla de impulsión de aluminio extruido, con doble deflexión con lamas móviles horizontales delanteras y verticales traseras, con compuerta de regulación de caudal accionable manualmente mediante palanca, de 400x100 mm, anodizado color plata, gama AirQ, RTHV040010AKRT "AIRZONE", fijación con clips. | 1 | 1066.71 | 1066.71
mt42air500bh |  | Ud |  | Larguero de lámina galvanizada para formación de marco de montaje de rejillas, longitud 400 mm, L400AG "AIRZONE". | 2 | 59.26 | 118.52
mt42air500bb |  | Ud |  | Larguero de lámina galvanizada para formación de marco de montaje de rejillas, longitud 100 mm, L100AG "AIRZONE". | 2 | 29.63 | 59.26
[5 empty] | Subtotal materiales: |  | 1244.49
2 |  |  |  | Mano de obra
mo005 |  | h |  | Oficial instalador de climatización. | 0.24 | 123.28 | 29.59
mo104 |  | h |  | Ayudante instalador de climatización. | 0.24 | 72.91 | 17.5
[5 empty] | Subtotal mano de obra: |  | 47.09
3 |  |  |  | Herramienta menor
|  | % |  | Herramienta menor | 2 | 1291.58 | 25.83
Costo de mantenimiento decenal: $ 223,96 en los primeros 10 años. |  |  |  |  | Costos directos (1+2+3): |  | 1317.41