## Hoja 1
ICR070 | Ud | Rejilla de intemperie.
Rejilla de intemperie para instalaciones de ventilación, marco frontal y lamas de lámina perfilada de acero galvanizado, de 400x330 mm, tela metálica de acero galvanizado con malla de 20x20 mm. Incluso accesorios de montaje y elementos de fijación.
Código |  | Unidad | Descripción | Cantidad | Costo | Importe
1 |  |  | Materiales
mt42trx370aa1 |  | Ud | Rejilla de intemperie para instalaciones de ventilación, marco frontal y lamas de lámina perfilada de acero galvanizado, de 400x330 mm, tela metálica de acero galvanizado con malla de 20x20 mm, con elementos de fijación. | 1 | 3501.5 | 3501.5
|  |  |  | Subtotal materiales: |  | 3501.5
2 |  |  | Mano de obra
mo005 |  | h | Oficial instalador de climatización. | 0.206 | 123.28 | 25.4
mo104 |  | h | Ayudante instalador de climatización. | 0.206 | 72.91 | 15.02
|  |  |  | Subtotal mano de obra: |  | 40.42
3 |  |  | Herramienta menor
|  | % | Herramienta menor | 2 | 3541.92 | 70.84
Costo de mantenimiento decenal: $ 1.264,47 en los primeros 10 años. |  |  |  | Costos directos (1+2+3): |  | 3612.76