## Hoja 1
ICR101 | Ud |  | Recuperador de calor aire-aire. Instalación en suelo.
Recuperador de calor aire-aire, modelo Energy Comfort 325 "DAIKIN", clase de eficiencia energética A, clase de eficiencia energética A+, con sensores de humedad y de CO2, caudal de aire máximo 325 m³/h, consumo eléctrico 130 W, eficiencia de recuperación calorífica 91%, dimensiones 700x525x705 mm, peso 21 kg, alimentación monofásica (230V/50Hz), con conexiones con la red de ductos de 160 mm de diámetro, intercambiador de flujo cruzado de poliestireno, ventiladores centrífugos con motor de tipo EC de bajo consumo, filtros de aire de alta eficiencia, doble bypass con servomotor para cambio de modo de operación de recuperación a free-cooling, sensores de presión y temperatura y panel de control. Accesorios: bancada de suelo; céspol para evacuación de condensados. Instalación en suelo.
Código |  | Unidad |  | Descripción | Cantidad | Costo | Importe
1 |  |  |  | Materiales
mt42dai950a |  | Ud |  | Recuperador de calor aire-aire, modelo Energy Comfort 325 "DAIKIN", clase de eficiencia energética A, clase de eficiencia energética A+, con sensores de humedad y de CO2, caudal de aire máximo 325 m³/h, consumo eléctrico 130 W, eficiencia de recuperación calorífica 91%, dimensiones 700x525x705 mm, peso 21 kg, alimentación monofásica (230V/50Hz), con conexiones con la red de ductos de 160 mm de diámetro, intercambiador de flujo cruzado de poliestireno, ventiladores centrífugos con motor de tipo EC de bajo consumo, filtros de aire de alta eficiencia, doble bypass con servomotor para cambio de modo de operación de recuperación a free-cooling, sensores de presión y temperatura y panel de control. | 1 | 88656 | 88656
mt42dai960a |  | Ud |  | Bancada de suelo, "DAIKIN", de 700x828x525 mm, para recuperador de calor Energy Comfort. | 1 | 5155.8 | 5155.8
mt42dai962a |  | Ud |  | Céspol para evacuación de condensados, "DAIKIN". | 1 | 2963.11 | 2963.11
[5 empty] | Subtotal materiales: |  | 96774.91
2 |  |  |  | Mano de obra
mo005 |  | h |  | Oficial instalador de climatización. | 0.884 | 123.28 | 108.98
mo104 |  | h |  | Ayudante instalador de climatización. | 0.884 | 72.91 | 64.45
[5 empty] | Subtotal mano de obra: |  | 173.43
3 |  |  |  | Herramienta menor
|  | % |  | Herramienta menor | 2 | 96948.34 | 1938.97
Costo de mantenimiento decenal: $ 16.810,85 en los primeros 10 años. |  |  |  |  | Costos directos (1+2+3): |  | 98887.31