## Hoja 1
IVM028 | Ud |  | Terminal de ventilación, de pared.
Terminal de ventilación, de pared, DucoFlex "DAIKIN", de 310x285x300 mm, color blanco RAL 9010, con malla de protección contra la entrada de hojas y pájaros y cuello de conexión para ducto de admisión o extracción de 160 mm de diámetro interior.
Código |  | Unidad |  | Descripción | Cantidad | Costo | Importe
1 |  |  |  | Materiales
mt42dai985a |  | Ud |  | Terminal de ventilación, de pared, DucoFlex "DAIKIN", de 310x285x300 mm, color blanco RAL 9010, con malla de protección contra la entrada de hojas y pájaros y cuello de conexión para ducto de admisión o extracción de 160 mm de diámetro interior. | 1 | 5746.56 | 5746.56
[5 empty] | Subtotal materiales: |  | 5746.56
2 |  |  |  | Mano de obra
mo005 |  | h |  | Oficial instalador de climatización. | 0.189 | 125.33 | 23.69
mo104 |  | h |  | Ayudante instalador de climatización. | 0.189 | 74.12 | 14.01
[5 empty] | Subtotal mano de obra: |  | 37.7
3 |  |  |  | Herramienta menor
|  | % |  | Herramienta menor | 2 | 5784.26 | 115.69
Costo de mantenimiento decenal: $ 1.002,99 en los primeros 10 años. |  |  |  |  | Costos directos (1+2+3): |  | 5899.95