## Hoja 1
IVM085 | Ud |  | Silenciador para ducto.
Silenciador cilíndrico semirrígido, DucoFlex "DAIKIN", de aluminio perfilado, de 260 mm de diámetro y 1000 m de longitud, con material absorbente de lana de vidrio de 50 mm de espesor y conexiones de 160 mm de diámetro. Incluso accesorios de montaje y elementos de fijación.
Código |  | Unidad |  | Descripción | Cantidad | Costo | Importe
1 |  |  |  | Materiales
mt42dai991a |  | Ud |  | Silenciador cilíndrico semirrígido, DucoFlex "DAIKIN", de aluminio perfilado, de 260 mm de diámetro y 1000 m de longitud, con material absorbente de lana de vidrio de 50 mm de espesor y conexiones de 160 mm de diámetro. | 1 | 3761.93 | 3761.93
[5 empty] | Subtotal materiales: |  | 3761.93
2 |  |  |  | Mano de obra
mo005 |  | h |  | Oficial instalador de climatización. | 0.269 | 125.33 | 33.71
mo104 |  | h |  | Ayudante instalador de climatización. | 0.269 | 74.12 | 19.94
[5 empty] | Subtotal mano de obra: |  | 53.65
3 |  |  |  | Herramienta menor
|  | % |  | Herramienta menor | 2 | 3815.58 | 76.31
Costo de mantenimiento decenal: $ 661,62 en los primeros 10 años. |  |  |  |  | Costos directos (1+2+3): |  | 3891.89