## Hoja 1
IVN040 | Ud |  | Sombrero.
Sombrero con caperuza rotativa, de lámina galvanizada, DucoFlex "DAIKIN", color teja, con malla de protección contra la entrada de hojas y pájaros, babero de plomo y cuello de conexión a ducto de 160 mm de diámetro interior.
Código |  | Unidad |  | Descripción | Cantidad | Costo | Importe
1 |  |  |  | Materiales
mt42dai986a |  | Ud |  | Sombrero con caperuza rotativa, de lámina galvanizada, DucoFlex "DAIKIN", color teja, con malla de protección contra la entrada de hojas y pájaros, babero de plomo y cuello de conexión a ducto de 160 mm de diámetro interior. | 1 | 4978.02 | 4978.02
[5 empty] | Subtotal materiales: |  | 4978.02
2 |  |  |  | Mano de obra
mo020 |  | h |  | Oficial albañil. | 0.196 | 119.98 | 23.52
mo112 |  | h |  | Peón albañil. | 0.098 | 71.45 | 7
[5 empty] | Subtotal mano de obra: |  | 30.52
3 |  |  |  | Herramienta menor
|  | % |  | Herramienta menor | 2 | 5008.54 | 100.17
Costo de mantenimiento decenal: $ 561,96 en los primeros 10 años. |  |  |  |  | Costos directos (1+2+3): |  | 5108.71