## Hoja 1
IBY260 | Ud |  | Ramal para línea frigorífica de líquido y de gas.
Ramal de línea frigorífica formada por conjunto de dos juntas Refnet, una para la línea de líquido y otra para la línea de gas, para sistema VRV-IV (Volumen de Refrigerante Variable), modelo KHRQ22M20T "DAIKIN", con índice máximo de conexión de unidades interiores de 199.
Código |  | Unidad |  | Descripción | Cantidad | Costo | Importe
1 |  |  |  | Materiales
mt42dai600a |  | Ud |  | Conjunto de dos juntas Refnet, una para la línea de líquido y otra para la línea de gas, para sistema VRV-IV (Volumen de Refrigerante Variable), modelo KHRQ22M20T "DAIKIN", con índice máximo de conexión de unidades interiores de 199. | 1 | 5303.95 | 5303.95
[5 empty] | Subtotal materiales: |  | 5303.95
2 |  |  |  | Mano de obra
mo005 |  | h |  | Oficial instalador de climatización. | 0.068 | 123.28 | 8.38
mo104 |  | h |  | Ayudante instalador de climatización. | 0.068 | 72.91 | 4.96
[5 empty] | Subtotal mano de obra: |  | 13.34
3 |  |  |  | Herramienta menor
|  | % |  | Herramienta menor | 2 | 5317.29 | 106.35
Costo de mantenimiento decenal: $ 1.898,27 en los primeros 10 años. |  |  |  |  | Costos directos (1+2+3): |  | 5423.64