## Hoja 1
ICE150 | Ud |  | Equipo de regulación y control para colector, mediante cabezales electrotérmicos.
Sistema de regulación de la temperatura para colector, para calefacción, "DAIKIN", compuesto de cabezales electrotérmicos, modelo EKWCVATR1V3; termostatos con pantalla digital, modelo EKWCTRDI1V3 y centralita de regulación, para gestión de hasta 10 termostatos y 18 cabezales electrotérmicos, modelo EKWUFHTA1V3. Totalmente montado, conexionado y probado.
Código |  | Unidad |  | Descripción | Cantidad | Costo | Importe
1 |  |  |  | Materiales
mt38dai100a |  | Ud |  | Centralita de regulación, para gestión de hasta 10 termostatos y 18 cabezales electrotérmicos, modelo EKWUFHTA1V3 "DAIKIN", de dimensiones 90x326,5x50 mm y alimentación monofásica (230V/50Hz). | 1 | 6785.51 | 6785.51
mt42dai521b |  | Ud |  | Termostato con pantalla digital, modelo EKWCTRDI1V3 "DAIKIN", de dimensiones 91x88x42 mm y alimentación monofásica (230V/50Hz). | 2 | 3555.72 | 7111.44
mt38dai101a |  | Ud |  | Cabezal electrotérmico, modelo EKWCVATR1V3 "DAIKIN", de dimensiones 48,4x44,3x50,3 mm y alimentación monofásica (230V/50Hz). | 4 | 1185.24 | 4740.96
[5 empty] | Subtotal materiales: |  | 18637.9
2 |  |  |  | Mano de obra
mo004 |  | h |  | Oficial calefactor. | 0.962 | 123.28 | 118.6
mo103 |  | h |  | Ayudante calefactor. | 0.962 | 72.91 | 70.14
[5 empty] | Subtotal mano de obra: |  | 188.74
3 |  |  |  | Herramienta menor
|  | % |  | Herramienta menor | 2 | 18826.7 | 376.53
Costo de mantenimiento decenal: $ 960,16 en los primeros 10 años. |  |  |  |  | Costos directos (1+2+3): |  | 19203.2