## Hoja 1
IVM018 | Ud |  | Caja de distribución para ventilación.
Caja de distribución para ventilación, de techo, DucoFlex "DAIKIN", de 560x133x530 mm, con conexión de entrada de 180 mm de diámetro, 2 conexiones de salida de sección oblonga de 163x68 mm y 12 conexiones de salida de 63 mm de diámetro. Incluso elementos para suspensión del techo.
Código |  | Unidad |  | Descripción | Cantidad | Costo | Importe
1 |  |  |  | Materiales
mt42dai980a |  | Ud |  | Caja de distribución para ventilación, de techo, DucoFlex "DAIKIN", de 560x133x530 mm, con conexión de entrada de 180 mm de diámetro, 2 conexiones de salida de sección oblonga de 163x68 mm y 12 conexiones de salida de 63 mm de diámetro. | 1 | 7644.81 | 7644.81
mt42www090 |  | Ud |  | Kit de soportes para suspensión del techo, formado por cuatro varillas roscadas de acero galvanizado, con sus taquetes, tuercas y arandelas correspondientes. | 1 | 651.88 | 651.88
[5 empty] | Subtotal materiales: |  | 8296.69
2 |  |  |  | Mano de obra
mo005 |  | h |  | Oficial instalador de climatización. | 0.205 | 123.28 | 25.27
mo104 |  | h |  | Ayudante instalador de climatización. | 0.205 | 72.91 | 14.95
[5 empty] | Subtotal mano de obra: |  | 40.22
3 |  |  |  | Herramienta menor
|  | % |  | Herramienta menor | 2 | 8336.91 | 166.74
Costo de mantenimiento decenal: $ 1.445,62 en los primeros 10 años. |  |  |  |  | Costos directos (1+2+3): |  | 8503.65