## Hoja 1
IVM028 | Ud |  | Terminal de ventilación, de pared.
Terminal de ventilación, de pared, DucoFlex "DAIKIN", de 310x285x300 mm, color blanco RAL 9010, con malla de protección contra la entrada de hojas y pájaros y cuello de conexión para ducto de admisión o extracción de 160 mm de diámetro interior.
Código |  | Unidad |  | Descripción | Cantidad | Costo | Importe
1 |  |  |  | Materiales
mt42dai985a |  | Ud |  | Terminal de ventilación, de pared, DucoFlex "DAIKIN", de 310x285x300 mm, color blanco RAL 9010, con malla de protección contra la entrada de hojas y pájaros y cuello de conexión para ducto de admisión o extracción de 160 mm de diámetro interior. | 1 | 5748.42 | 5748.42
[5 empty] | Subtotal materiales: |  | 5748.42
2 |  |  |  | Mano de obra
mo005 |  | h |  | Oficial instalador de climatización. | 0.205 | 123.28 | 25.27
mo104 |  | h |  | Ayudante instalador de climatización. | 0.205 | 72.91 | 14.95
[5 empty] | Subtotal mano de obra: |  | 40.22
3 |  |  |  | Herramienta menor
|  | % |  | Herramienta menor | 2 | 5788.64 | 115.77
Costo de mantenimiento decenal: $ 1.003,75 en los primeros 10 años. |  |  |  |  | Costos directos (1+2+3): |  | 5904.41