## Hoja 1
IVM029 | Ud |  | Terminal de ventilación, para techumbre.
Terminal de ventilación, para techumbre, DucoFlex "DAIKIN", color negro, de 300 mm de diámetro y 365 mm de longitud, con conector pasamuros de 635 mm de longitud, para conexión a ductos de ventilación de 160 ó 180 mm de diámetro interior, de 1045 mm de longitud total; conector de estanqueidad para techumbre plana.
Código |  | Unidad |  | Descripción | Cantidad | Costo | Importe
1 |  |  |  | Materiales
mt42dai987a |  | Ud |  | Terminal de ventilación, para techumbre, DucoFlex "DAIKIN", color negro, de 300 mm de diámetro y 365 mm de longitud, con conector pasamuros de 635 mm de longitud, para conexión a ductos de ventilación de 160 ó 180 mm de diámetro interior, de 1045 mm de longitud total. | 1 | 7938.55 | 7938.55
mt42dai988a |  | Ud |  | Conector de estanqueidad para terminal de ventilación para techumbre plana, de aluminio, DucoFlex "DAIKIN", de 420 mm de diámetro en la base y 115 mm de altura. | 1 | 2162.37 | 2162.37
[5 empty] | Subtotal materiales: |  | 10100.9
2 |  |  |  | Mano de obra
mo005 |  | h |  | Oficial instalador de climatización. | 0.205 | 125.33 | 25.69
mo104 |  | h |  | Ayudante instalador de climatización. | 0.205 | 74.12 | 15.19
[5 empty] | Subtotal mano de obra: |  | 40.88
3 |  |  |  | Herramienta menor
|  | % |  | Herramienta menor | 2 | 10141.8 | 202.84
Costo de mantenimiento decenal: $ 1.758,59 en los primeros 10 años. |  |  |  |  | Costos directos (1+2+3): |  | 10344.6