## Hoja 1
IVV080 | m |  | Ducto de polipropileno expandido.
Ducto de ventilación, formado por tubo circular rígido liso de polipropileno expandido, adecuado para extracción e impulsión de aire al exterior, de 180 mm de diámetro interior, DucoFlex "DAIKIN", color gris, con pieza de conexión premontada. Incluso material auxiliar para montaje y sujeción a la obra, accesorios y piezas especiales.
Código |  | Unidad |  | Descripción | Cantidad | Costo | Importe
1 |  |  |  | Materiales
mt42dai984b |  | Ud |  | Material auxiliar para montaje y sujeción a la obra de los ductos circulares rígidos lisos de polipropileno expandido de 180 mm de diámetro interior, DucoFlex "DAIKIN". | 1 | 54.08 | 54.08
mt42dai983p |  | m |  | Tubo circular rígido liso de polipropileno expandido, adecuado para extracción e impulsión de aire al exterior, de 180 mm de diámetro interior, DucoFlex "DAIKIN", color gris, con pieza de conexión premontada, con el precio incrementado el 10% en concepto de accesorios y piezas especiales. | 1 | 2379.37 | 2379.37
[5 empty] | Subtotal materiales: |  | 2433.45
2 |  |  |  | Mano de obra
mo011 |  | h |  | Oficial montador. | 0.277 | 123.28 | 34.15
mo080 |  | h |  | Ayudante montador. | 0.138 | 73.05 | 10.08
[5 empty] | Subtotal mano de obra: |  | 44.23
3 |  |  |  | Herramienta menor
|  | % |  | Herramienta menor | 2 | 2477.68 | 49.55
Costo de mantenimiento decenal: $ 353,81 en los primeros 10 años. |  |  |  |  | Costos directos (1+2+3): |  | 2527.23