## Hoja 1
IFD010 | Ud | Sistema hidroneumático para edificios.
Sistema hidroneumático de agua, de accionamiento regulable mediante tecnología Inverter, modelo HIDRO-INVERTER AP-HI-A/8-3 "EBARA", formado por: tres bombas centrífugas multicelulares, con una potencia de 0,6x3 kW, cuerpos de aspiración e impulsión y contrabridas de hierro fundido, eje y camisa externa de acero inoxidable, impulsores de policarbonato con fibra de vidrio, cierre mecánico, motor asíncrono de 2 polos, eficiencia IE3, aislamiento clase F, protección IP44, para alimentación trifásica a 400 V, equipo de regulación y control con variador de frecuencia (presión constante), unidad de control Hidro-Inverter con pantalla LCD (manómetro digital), pulsador para el control manual de las bombas, sistemas de protección, función de rearme automático, indicadores luminosos de tensión, funcionamiento y fallo de las bombas y teclado de acceso a menú de programación, bancada metálica, válvulas de corte, antirretorno y de aislamiento, manómetro, presostato, tanque de membrana, de lámina de acero de 20 l. Incluso tubos entre los distintos elementos y accesorios. Totalmente montado, conexionado y puesto en marcha por la empresa instaladora para la comprobación de su correcto funcionamiento. Sin incluir la instalación eléctrica.
Código |  |  | Unidad | Descripción | Cantidad | Costo | Importe
1 |  |  |  | Materiales
mt37bce198Ia |  |  | Ud | Sistema hidroneumático de agua, de accionamiento regulable mediante tecnología Inverter, modelo HIDRO-INVERTER AP-HI-A/8-3 "EBARA", formado por: tres bombas centrífugas multicelulares, con una potencia de 0,6x3 kW, cuerpos de aspiración e impulsión y contrabridas de hierro fundido, eje y camisa externa de acero inoxidable, impulsores de policarbonato con fibra de vidrio, cierre mecánico, motor asíncrono de 2 polos, eficiencia IE3, aislamiento clase F, protección IP44, para alimentación trifásica a 400 V, equipo de regulación y control con variador de frecuencia (presión constante), unidad de control Hidro-Inverter con pantalla LCD (manómetro digital), pulsador para el control manual de las bombas, sistemas de protección, función de rearme automático, indicadores luminosos de tensión, funcionamiento y fallo de las bombas y teclado de acceso a menú de programación, bancada metálica, válvulas de corte, antirretorno y de aislamiento, manómetro, presostato, tanque de membrana, de lámina de acero de 20 l. | 1 | 73532.7 | 73532.7
mt37www050g |  |  | Ud | Conector antivibración, de goma, con rosca de 2", para una presión máxima de trabajo de 10 bar. | 1 | 1320.47 | 1320.47
mt37bce510a |  |  | Ud | Juego de 4 amortiguadores antivibración para la bancada del sistema hidroneumático, "EBARA". | 1 | 1503.74 | 1503.74
mt37www010 |  |  | Ud | Material auxiliar para instalaciones hidrosanitarias. | 1 | 26.32 | 26.32
mt37bce906a |  |  | Ud | Puesta en marcha de sistema hidroneumático con variador de frecuencia, "EBARA". | 1 | 2612.74 | 2612.74
[5 empty] | Subtotal materiales: |  | 78996
2 |  |  |  | Mano de obra
mo008 |  |  | h | Oficial plomero. | 5.932 | 123.28 | 731.3
mo107 |  |  | h | Ayudante plomero. | 2.966 | 72.91 | 216.25
[5 empty] | Subtotal mano de obra: |  | 947.55
3 |  |  |  | Herramienta menor
|  |  | % | Herramienta menor | 4 | 79943.5 | 3197.74
Costo de mantenimiento decenal: $ 88.129,73 en los primeros 10 años. |  |  |  |  | Costos directos (1+2+3): |  | 83141.3