## Hoja 1
IOB021 | Ud |  | Sistema hidroneumático.
Sistema hidroneumático de agua contra incendios, modelo COMPACFIRE AFU 12 MATRIX 18-6/4-EJ TRD "EBARA", formado por: una bomba principal centrífuga monobloc MATRIX 18-6/4, camisa exterior, impulsor, base portacierre y eje de acero inoxidable AISI 304, accionada por motor asíncrono de 2 polos de 4 kW, aislamiento clase F, protección IP55, eficiencia IE3, para alimentación trifásica a 230/400 V, una bomba auxiliar jockey CVM A/12, con camisa externa de acero inoxidable AISI 304, eje de acero inoxidable AISI 416, cuerpos de aspiración e impulsión y contrabridas de hierro fundido, difusores de policarbonato con fibra de vidrio, accionada por motor eléctrico de 0,9 kW, tanque hidroneumático de 24 l, bancada metálica, válvulas de corte, antirretorno y de aislamiento, manómetros, cuadro eléctrico de fuerza y control para la operación totalmente automática del grupo, soporte metálico para cuadro eléctrico, colector de impulsión. Incluso soportes, piezas especiales y accesorios.
Código |  | Unidad |  | Descripción | Cantidad | Costo | Importe
1 |  |  |  | Materiales
mt37bce092c |  | Ud |  | Sistema hidroneumático de agua contra incendios, modelo COMPACFIRE AFU 12 MATRIX 18-6/4-EJ TRD "EBARA", formado por: una bomba principal centrífuga monobloc MATRIX 18-6/4, camisa exterior, impulsor, base portacierre y eje de acero inoxidable AISI 304, accionada por motor asíncrono de 2 polos de 4 kW, aislamiento clase F, protección IP55, eficiencia IE3, para alimentación trifásica a 230/400 V, una bomba auxiliar jockey CVM A/12, con camisa externa de acero inoxidable AISI 304, eje de acero inoxidable AISI 416, cuerpos de aspiración e impulsión y contrabridas de hierro fundido, difusores de policarbonato con fibra de vidrio, accionada por motor eléctrico de 0,9 kW, tanque hidroneumático de 24 l, bancada metálica, válvulas de corte, antirretorno y de aislamiento, manómetros, cuadro eléctrico de fuerza y control para la operación totalmente automática del grupo, soporte metálico para cuadro eléctrico, colector de impulsión, piezas especiales y accesorios, montado, conexionado y probado en fábrica. | 1 | 73722.4 | 73722.4
mt37bce910a |  | Ud |  | Puesta en marcha de sistema hidroneumático de agua contra incendios con una bomba principal y una bomba auxiliar jockey, "EBARA". | 1 | 3128.41 | 3128.41
[5 empty] | Subtotal materiales: |  | 76850.81
2 |  |  |  | Mano de obra
mo008 |  | h |  | Oficial plomero. | 7.763 | 125.33 | 972.94
mo107 |  | h |  | Ayudante plomero. | 7.763 | 74.12 | 575.39
[5 empty] | Subtotal mano de obra: |  | 1548.33
3 |  |  |  | Herramienta menor
|  | % |  | Herramienta menor | 2 | 78399.14 | 1567.98
Costo de mantenimiento decenal: $ 18.392,44 en los primeros 10 años. |  |  |  |  | Costos directos (1+2+3): |  | 79967.12