## Hoja 1
ACE042 | m³ |  | Excavación de zanjas, con explosivos.
Excavación de zanjas en roca, de hasta 1,25 m de profundidad máxima, con explosivos y compresor con martillo neumático, y carga sobre camión. El precio no incluye el transporte de los materiales excavados.
Código |  | Unidad |  | Descripción | Cantidad | Costo | Importe
1 |  |  |  | Materiales
mt08exg030 |  | kg |  | Goma-2 ECO, incluso parte proporcional de detonador, cordón detonante y otros accesorios de voladura. | 0.2 | 75.94 | 15.19
[5 empty] | Subtotal materiales: |  | 15.19
2 |  |  |  | Equipo y herramienta
mq05mai030 |  | h |  | Martillo neumático. | 0.748 | 70.4 | 52.66
mq05pdm110 |  | h |  | Compresor portátil diesel media presión 10 m³/min. | 0.748 | 119.41 | 89.32
mq01ret020b |  | h |  | Retrocargadora sobre ruedas, de 70 kW. | 0.297 | 630.2 | 187.17
[5 empty] | Subtotal equipo y herramienta: |  | 329.15
3 |  |  |  | Mano de obra
mo002 |  | h |  | Oficial 1ª artillero. | 0.015 | 127.32 | 1.91
mo041 |  | h |  | Oficial albañil de obra civil. | 0.208 | 127.32 | 26.48
mo087 |  | h |  | Ayudante albañil de obra civil. | 0.417 | 77.51 | 32.32
[5 empty] | Subtotal mano de obra: |  | 60.71
4 |  |  |  | Herramienta menor
|  | % |  | Herramienta menor | 2 | 405.05 | 8.1
[5 empty] | Costos directos (1+2+3+4): |  | 413.15