## Hoja 1
ACE030 | m³ | Excavación de pozos, con medios mecánicos.
Excavación de pozos en tierra blanda, de hasta 1,25 m de profundidad máxima, con medios mecánicos, y carga a camión. El precio no incluye el transporte de los materiales excavados.
Código |  |  | Unidad | Descripción | Cantidad | Costo | Importe
1 |  |  |  | Equipo y herramienta
mq01ret020b |  |  | h | Retrocargadora sobre ruedas, de 70 kW. | 0.241 | 630.2 | 151.88
[5 empty] | Subtotal equipo y herramienta: |  | 151.88
2 |  |  |  | Mano de obra
mo087 |  |  | h | Ayudante albañil de obra civil. | 0.191 | 77.51 | 14.8
[5 empty] | Subtotal mano de obra: |  | 14.8
3 |  |  |  | Herramienta menor
|  |  | % | Herramienta menor | 2 | 166.68 | 3.33
[5 empty] | Costos directos (1+2+3): |  | 170.01