## Hoja 1
ACR021 | m³ |  | Relleno de zanjas, con agregados reciclados.
Relleno de zanjas con arena de material reciclado mixto de concreto y cerámica de 0 a 5 mm de diámetro, y compactación en capas sucesivas de 25 cm de espesor máximo con pisón vibrante de guiado manual, hasta alcanzar una densidad seca no inferior al 100% de la máxima obtenida en la prueba Proctor Modificado. El precio no incluye la realización de la prueba Proctor Modificado.
Código |  | Unidad |  | Descripción | Cantidad | Costo | Importe
1 |  |  |  | Materiales
mt01aro020d |  | t |  | Arena de material reciclado mixto de concreto y cerámica, de granulometría comprendida entre 0 y 5 mm, suministrada mediante camión. | 1.85 | 146.9 | 271.77
[5 empty] | Subtotal materiales: |  | 271.77
2 |  |  |  | Equipo y herramienta
mq02cia020j |  | h |  | Camión cisterna, de 8 m³ de capacidad. | 0.006 | 1831.93 | 10.99
mq01pan010a |  | h |  | Pala cargadora sobre ruedas de 120 kW/1,9 m³. | 0.011 | 694.22 | 7.64
mq02rop020 |  | h |  | Pisón vibrante de guiado manual, de 80 kg, con placa de 30x30 cm, tipo rana. | 0.22 | 60.4 | 13.29
[5 empty] | Subtotal equipo y herramienta: |  | 31.92
3 |  |  |  | Mano de obra
mo087 |  | h |  | Ayudante albañil de obra civil. | 0.628 | 77.51 | 48.68
[5 empty] | Subtotal mano de obra: |  | 48.68
4 |  |  |  | Herramienta menor
|  | % |  | Herramienta menor | 2 | 352.37 | 7.05
[5 empty] | Costos directos (1+2+3+4): |  | 359.42