## Hoja 1
ACR060 | m² |  | Compactación de fondo de excavación.
Compactación de fondo de zanja o pozo, con pisón vibrante de guiado manual.
Código |  | Unidad |  | Descripción | Cantidad | Costo | Importe
1 |  |  |  | Equipo y herramienta
mq02rop020 |  | h |  | Pisón vibrante de guiado manual, de 80 kg, con placa de 30x30 cm, tipo rana. | 0.165 | 60.57 | 9.99
mq02cia020j |  | h |  | Camión cisterna, de 8 m³ de capacidad. | 0.024 | 1837.34 | 44.1
[5 empty] | Subtotal equipo y herramienta: |  | 54.09
2 |  |  |  | Mano de obra
mo087 |  | h |  | Ayudante albañil de obra civil. | 0.222 | 73.05 | 16.22
[5 empty] | Subtotal mano de obra: |  | 16.22
3 |  |  |  | Herramienta menor
|  | % |  | Herramienta menor | 2 | 70.31 | 1.41
[5 empty] | Costos directos (1+2+3): |  | 71.72