## Hoja 1
ACR060 | m² |  | Compactación de fondo de excavación.
Compactación de fondo de zanja o pozo, al 90% del Proctor Modificado, con bandeja vibrante de guiado manual. El precio no incluye la realización de la prueba Proctor Modificado.
Código |  | Unidad |  | Descripción | Cantidad | Costo | Importe
1 |  |  |  | Equipo y herramienta
mq02rod010d |  | h |  | Bandeja vibrante de guiado manual, de 300 kg, anchura de trabajo 70 cm, reversible. | 0.11 | 110.59 | 12.16
mq02cia020j |  | h |  | Camión cisterna, de 8 m³ de capacidad. | 0.024 | 1837.34 | 44.1
[5 empty] | Subtotal equipo y herramienta: |  | 56.26
2 |  |  |  | Mano de obra
mo087 |  | h |  | Ayudante albañil de obra civil. | 0.255 | 73.05 | 18.63
[5 empty] | Subtotal mano de obra: |  | 18.63
3 |  |  |  | Herramienta menor
|  | % |  | Herramienta menor | 2 | 74.89 | 1.5
[5 empty] | Costos directos (1+2+3): |  | 76.39