## Hoja 1
ACR060 | m² | Compactación de fondo de excavación.
Compactación de fondo de zanja o pozo, con rodillo vibrante de guiado manual.
Código |  | Unidad | Descripción | Cantidad | Costo | Importe
1 |  |  | Equipo y herramienta
mq02roa010a |  | h | Rodillo vibrante de guiado manual, de 700 kg, anchura de trabajo 70 cm. | 0.055 | 146.42 | 8.05
mq02cia020j |  | h | Camión cisterna, de 8 m³ de capacidad. | 0.024 | 1837.34 | 44.1
|  |  |  | Subtotal equipo y herramienta: |  | 52.15
2 |  |  | Mano de obra
mo087 |  | h | Ayudante albañil de obra civil. | 0.222 | 73.05 | 16.22
|  |  |  | Subtotal mano de obra: |  | 16.22
3 |  |  | Herramienta menor
|  | % | Herramienta menor | 2 | 68.37 | 1.37
|  |  |  | Costos directos (1+2+3): |  | 69.74